## 硬件资源分配表
MCPiano 硬件资源分配表（修正版 v2）
基于 ESP32-D0WD-V3 开发板 ¦ 原理图 Rev 1.0 ¦ 修正日期: 2026-07-10 ¦ 依据: 队友实测板级连接
序号 | 硬件模块 | 型号/规格 | 用途 | 使用状态 | 占用GPIO | 闲置理由/备注 | 修正说明
1 | 按键 KEY1 | 6x6mm 轻触开关(外部) | 钢琴按键1 - 触发音符 | 使用中 | GPIO5 | - | v2修正: 原板载K4/GPIO35故障，改用外部按键接GPIO5
2 | 按键 KEY2 | 6x6mm 轻触开关(外部) | 钢琴按键2 - 触发音符 | 使用中 | GPIO12 | - | v2修正: 原板载K3/GPIO34故障，改用外部按键接GPIO12
3 | 按键 K3(板载) | K4-6x6_SMD | 钢琴按键2(板载，已停用) | 停用 | GPIO34 | 板载按键故障，已改用外部GPIO12 | v2新增: 板载K3对应GPIO34，因故障停用
4 | 按键 K4(板载) | K4-6x6_SMD | 钢琴按键1(板载，已停用) | 停用 | GPIO35 | 板载按键故障，已改用外部GPIO5 | v2新增: 板载K4对应GPIO35，因故障停用
5 | 按键 BOOT | K4-6x6_SMD (K1) | Boot/下载模式进入 | 系统占用 | GPIO0 | ESP32启动模式引脚，不宜挪用 | -
6 | 按键 RST | K4-6x6_SMD (K2) | 硬件复位（EN/CHIP_PU） | 系统占用 | CHIP_PU | 连接ESP32 CHIP_PU，纯硬件复位 | -
7 | 绿色LED | ED-0603_G (LED2) | 钢琴演奏指示/状态提示 | 使用中 | GPIO32 | - | -
8 | 红色LED | ED-0603_R (LED3) | 钢琴演奏指示/状态提示 | 使用中 | GPIO33 | - | -
9 | 电源LED | LED-0603_R (LED1) | 电源指示（常亮） | 系统占用 | VCC | 直连3.3V电源轨，非GPIO控制 | -
10 | 有源蜂鸣器 | MLT-5020 + NPN(MMSS8050) | PWM发声 - 钢琴音符输出 | 使用中 | GPIO25 | - | -
11 | 蜂鸣器接口J11 | HDR-F-2.54_1x2 | GPIO25信号引出接口 | 使用中 | GPIO25 | 连接两引脚开启蜂鸣器功能 | v2新增: 队友清单中J11为蜂鸣器信号引出
12 | MPU6050 六轴IMU | MPU6050-YJLTY (U7) | 加速度+陀螺仪（扩展功能） | 可选扩展 | GPIO16/17 | 钢琴核心功能不需要；可用于体感控制扩展 | -
13 | SSD1306 OLED | 0.96寸 128x64 I2C | 显示音符/菜单（扩展功能） | 可选扩展 | GPIO16/17(I2C) | 与IMU共享I2C总线；清单中已含但原理图未画入 | -
14 | MAX98357A 功放 | I2S 功放模块 | 音频放大输出（扩展功能） | 闲置 | - | 当前用蜂鸣器发声；可替代蜂鸣器做高质量音频 | -
15 | MX620B H桥驱动 | MX620B (U6) | 直流电机正反转控制 | 闲置 | - | 钢琴项目无需电机；可用于智能小车等扩展 | -
16 | 小喇叭 | 8ohm 0.5W | 配合MAX98357A音频输出 | 闲置 | - | 同上，需MAX98357A配合使用 | -
17 | 舵机A/B接口 | J9/J10 排针 | PWM舵机控制（扩展） | 闲置 | GPIO13/15 | 钢琴核心不需要；可用于翻页器等扩展 | -
18 | 码盘左/右接口 | J7/J8 排针 | 旋转编码器（扩展） | 闲置 | GPIO2/4 | 可用于旋钮调参等扩展场景 | -
19 | CP2102N/CH9102 USB转串口 | QFN-28 | UART调试/固件烧录 | 系统占用 | GPIO1/3(U0RXD/TXD) | MicroPython REPL和固件上传通道 | v2修正: 原理图标注CP2102N，实测为CH9102(功能相同)
20 | AMS1085CM-5 | TO-263 (U1) | USB 5V->5V稳压（保护） | 系统占用 | - | USB输入5V稳压，为板载5V轨供电 | -
21 | AMS1085CM-3.3 | TO-263 (U3) | 5V->3.3V降压 | 系统占用 | - | 为ESP32及外设提供3.3V工作电压 | -
22 | ZB25VQ32 SPI Flash | SOP-8 32Mbit (U5) | 外部存储（已集成于模组） | 系统占用 | SPI内部 | ESP32-D0WD模组内置，用户不可直接操作 | -
23 | 40MHz 晶振 | 3225封装 (X1) | ESP32主时钟源 | 系统占用 | - | 提供40MHz参考时钟，系统必需 | -
24 | 保险丝+防反接 | FSMD050-1206 + 1N4007 | 过流保护+防反接 | 系统占用 | - | F1(500mA)+D1(1N4007)保护电路 | v2新增: 队友清单中标注为保护电路
25 | PCB天线 | PCB/K ANT (EANT1) | WiFi/BT天线接口 | 系统占用 | - | ESP32无线通信天线 | v2新增: 队友清单中标注
图例: | 使用中 | 钢琴功能实际调用
| 闲置 | 清单中有但钢琴不用
| 可选/系统 | 可选扩展或系统固定占用
| 停用 | 板载故障已改用外部器件
| v2修正 | 本次根据队友实测数据修正的内容

## GPIO映射表
MCPiano GPIO 映射表（修正版 v2，以实测板级连接为最终依据）
对照附录 A.2 ESP32-D0WD-V3 引脚定义 ¦ 原理图 Rev 1.0 ¦ 修正: KEY1=GPIO5, KEY2=GPIO12
GPIO编号 | ESP32引脚号 | 方向 | 电气特性 | 分配模块 | 功能描述 | 钢琴使用 | 备注/修正
GPIO0 | 23 | IN | 内部上拉 | BOOT按键(K1) | 启动模式选择/下载 | 系统占用 | -
GPIO1 | 41 | TX | UART TX | CH9102/CP2102N | U0TXD USB调试输出 | 系统占用 | 烧录/REPL通道，不建议挪用
GPIO2 | 22 | IO | 通用 | 排针J7(码盘右) | 扩展引脚 | 闲置 | 启动时需保持低电平（板载LED）
GPIO3 | 40 | RX | UART RX | CH9102/CP2102N | U0RXD USB调试输入 | 系统占用 | 烧录/REPL通道，不建议挪用
GPIO4 | 24 | IO | 通用 | 排针J8(码盘左) | 扩展引脚 | 闲置 | 可接外设
GPIO5 | 34 | IO | 通用/上拉 | KEY1(外部按键) | 钢琴按键1输入 | 使用中 | v2修正: 外部按键替代板载K4/GPIO35
GPIO12 | 18 | IO | 通用/上拉 | KEY2(外部按键) | 钢琴按键2输入 | 使用中 | v2修正: 外部按键替代板载K3/GPIO34；注意strapping pin
GPIO13 | - | IO | 通用 | 排针J9(舵机B) | 扩展引脚 | 闲置 | -
GPIO14 | - | IO | 通用 | 排针H1 | 扩展引脚 | 闲置 | -
GPIO15 | - | IO | 通用 | 排针J10(舵机A) | 扩展引脚 | 闲置 | 启动时需保持低电平（strapping pin）
GPIO16 | 25 | IO | I2C SDA | MPU6050/OLED | I2C数据线 | 可选扩展 | IMU和OLED共享此I2C总线
GPIO17 | 27 | IO | I2C SCL | MPU6050/OLED | I2C时钟线 | 可选扩展 | IMU和OLED共享此I2C总线
GPIO18 | 35 | IO | 通用 | 排针H1 | 扩展引脚 | 闲置 | SPI CLK推荐引脚
GPIO19 | 38 | IO | 通用 | 排针H1 | 扩展引脚 | 闲置 | SPI MISO推荐引脚
GPIO21 | 42 | IO | 通用 | 排针H1 | 扩展引脚 | 闲置 | 默认I2C SDA（未用于板载外设）
GPIO22 | 39 | IO | 通用 | 排针H1 | 扩展引脚 | 闲置 | 默认I2C SCL（未用于板载外设）
GPIO23 | 36 | IO | 通用 | 排针H1 | 扩展引脚 | 闲置 | SPI MOSI推荐引脚
GPIO25 | 14 | OUT | PWM | 蜂鸣器(B1)+J11 | PWM驱动蜂鸣器发声 | 使用中 | NPN MMSS8050驱动，高电平有效；J11引出
GPIO26 | 15 | IO | DAC1/通用 | 排针H2 | 扩展引脚 | 闲置 | DAC1输出通道；可接舵机
GPIO27 | 16 | IO | DAC2/通用 | 排针H2 | 扩展引脚 | 闲置 | DAC2输出通道；可接舵机
GPIO32 | 13 | OUT | GPIO输出 | 绿色LED(LED2) | 演奏状态指示 | 使用中 | 低电平点亮（0=ON, 1=OFF）
GPIO33 | 12 | OUT | GPIO输出 | 红色LED(LED3) | 演奏状态指示 | 使用中 | 低电平点亮（0=ON, 1=OFF）
GPIO34 | - | IN | 仅输入/上拉 | K3板载按键(停用) | 原钢琴按键2(已停用) | 停用 | v2修正: 板载K3故障，改用GPIO12外部按键
GPIO35 | - | IN | 仅输入/上拉 | K4板载按键(停用) | 原钢琴按键1(已停用) | 停用 | v2修正: 板载K4故障，改用GPIO5外部按键

## 模块功能说明
MCPiano 各模块功能说明（修正版 v2）
模块名称 | 核心器件 | 电气参数 | 工作原理 | 与钢琴功能的关系 | 关键注意事项
电源模块 | AMS1085CM-5 (U1) AMS1085CM-3.3 (U3) 自恢复保险丝 F1 保护二极管 D1 | 输入: USB 5V 5V轨输出: 5V/1A 3.3V轨输出: 3.3V/1A 保险丝: 500mA | USB Micro输入5V经保险丝(F1, 500mA)和防反接二极管(D1, 1N4007)后，由AMS1085CM-5稳压为5V洁净电源，再经AMS1085CM-3.3降压为3.3V供ESP32及外设使用。滤波电容(C1-C7)滤除纹波。 | 基础支撑模块，为所有功能供电。不稳定电源会导致蜂鸣器PWM频率偏移和按键抖动。 | D1(1N4007)防反接 F1过流保护500mA 多组去耦电容(0.1u/1u/10u)分布在各IC VCC脚 BAT接口(J6)可接锂电池备用供电
时钟模块 | 40MHz 晶振 X1 匹配电容 C13(22pF) C22(22pF) | 频率: 40MHz 负载电容: 22pF 封装: 3225 SMD | 40MHz晶振连接ESP32的XTAL_P/XTAL_N引脚，为芯片提供主时钟参考。ESP32内部PLL据此产生80/160/240MHz CPU时钟。 | 时钟精度直接影响PWM频率精度，即蜂鸣器音准。40MHz经PLL倍频后可实现精确的音符频率生成。 | 晶振需尽量靠近ESP32放置 匹配电容偏差会导致频率偏移 PCB上C18(1.2pF)和C19(2.4pF)为射频匹配
USB通信模块 | CH9102/CP2102N (U2) Micro USB接口 (USB1) 上拉电阻 R1(4.7k) | 波特率: 115200(默认) 协议: UART 接口: Micro USB Type-B | CH9102(原理图标注CP2102N，实测为CH9102)将USB信号转换为UART串口信号，通过DTR/RTS控制ESP32的GPIO0和CHIP_PU引脚实现自动下载。USB1为Micro-B型母座。 | 固件烧录和MicroPython REPL调试的唯一通道。通过MCP工具链实现文件上传、程序执行和错误监控。 | v2修正: 原理图标注CP2102N-A02-GQFN28，但实测Windows设备管理器识别为CH9102，功能同为USB转串口 R1(4.7k)为VCC上拉 Q1/Q2(MMSS8050)组成自动复位电路 R14(499ohm)为USB限流电阻
按键模块 | KEY1: 外部6x6mm轻触开关->GPIO5 KEY2: 外部6x6mm轻触开关->GPIO12 K1(BOOT): K4-6x6_SMD->GPIO0 K2(RST): K4-6x6_SMD->CHIP_PU K3(停用): K4-6x6_SMD->GPIO34 K4(停用): K4-6x6_SMD->GPIO35 上拉电阻 R7/R8(10k) | KEY1: GPIO5 (外部, 输入) KEY2: GPIO12 (外部, 输入) BOOT: GPIO0 (输入) RST: CHIP_PU (硬件复位) K3/K4: GPIO34/35 (停用) | 外部按键一端接GPIO(GPIO5/GPIO12)，另一端接GND。内部/外部上拉电阻使默认状态为高电平，按下时拉低。R7/R8(10k)为原K3/K4上拉。 | KEY1(GPIO5)和KEY2(GPIO12)是钢琴的核心输入，分别对应不同音符。需要软件消抖(约20ms)。BOOT键可复用为功能切换键。 | v2重大修正: 板载K3(GPIO34)/K4(GPIO35)故障，改用外部按键 GPIO5/GPIO12需配置内部上拉(machine.Pin.PULL_UP) GPIO12为strapping pin，启动时需保持低电平 软件消抖必不可少(典型抖动5-10ms) GPIO34/35仅支持输入，无内部上拉
LED指示灯模块 | LED1: LED-0603_R (电源) LED2: ED-0603_G (绿色) LED3: ED-0603_R (红色) 限流电阻 R10/R11(1k) R12/R13(1k) | LED1: 直连VCC(常亮) LED2: GPIO32 (绿色) LED3: GPIO33 (红色) 正向电流: ~3mA(3.3V/1k) | LED阳极通过限流电阻接VCC，阴极接GPIO。GPIO输出低电平时LED点亮(0=ON)，输出高电平时LED熄灭(1=OFF)。低电平有效逻辑。R10/R11保护LED2/3电路。 | LED2/LED3用于演奏状态反馈：可按节奏闪烁、指示当前音符、或作为节拍器视觉提示。增强用户体验。 | 低电平有效：value(0)=亮, value(1)=灭 1k电阻限制电流约3mA，亮度适中 LED1为电源指示，不受软件控制 不可超过GPIO最大灌电流12mA
蜂鸣器模块 | B1: MLT-5020 有源蜂鸣器 Q3: MMSS8050-L-TP NPN R13(1k) 基极限流 J11: HDR-F-2.54_1x2 信号引出 | 驱动电压: 3.3V/5V 控制信号: GPIO25 PWM 频率: 蜂鸣器固有谐振频率 | GPIO25输出PWM信号经R13限流后驱动Q3基极，Q3导通/截止控制蜂鸣器通断。高电平有效。J11排针引出GPIO25信号，连接两引脚可开启蜂鸣器功能。 | 蜂鸣器是钢琴的核心输出模块，负责发声。通过PWM不同频率模拟do-re-mi等音符。配合LED形成视听反馈。 | 高电平有效(duty=HIGH时响) 有源蜂鸣器有固定谐振频率，频率偏离会导致音量下降 可考虑换无源蜂鸣器获得更好音准 Q3最大Ic=500mA，驱动能力充足 J11需短接两引脚才能启用蜂鸣器
IMU模块 (可选) | MPU6050-YJLTY (U7) I2C接口 AD0接地(地址0x68) 上拉电阻 R7/R8(1k) 滤波电容 C27-C30 | 接口: I2C (GPIO16-SDA, GPIO17-SCL) 供电: 3.3V 加速度: +/-2/4/8/16g 陀螺仪: +/-250~2000deg/s | MPU6050通过I2C总线与ESP32通信。内置三轴加速度计和三轴陀螺仪，可检测姿态、加速度和旋转角速度。INT引脚可配置中断输出。R7/R8(1k)为I2C上拉，C27-C30为滤波电容。 | 钢琴核心功能不需要IMU。但可扩展为：体感控制（摇晃切换音色）、演奏姿态监测、节拍检测等创意功能。 | I2C地址: 0x68(AD0=GND) R7/R8(1k)为I2C上拉电阻 VLOGIC接3.3V匹配ESP32电平 与OLED共享I2C总线(地址不同) 占用GPIO16/17，与扩展排针复用 C27/C28(10u)+C29/C30(0.1u)为去耦滤波

## 扩展接口引脚
排针扩展接口引脚分配
接口标识 | 引脚 | 信号 | 方向 | 备注
排针H1 (J4/J5) | - | GPIO05/12/14/18/19/21/22/23 | IO | 8个通用GPIO引出（均空闲可用）
排针H2 (J4/J5) | - | GPIO17/16/25/35/34/33/32/00 | IO | 含已占用引脚(GPIO25/32/33)和停用引脚(GPIO34/35)
J1 (HDR-M-2.54_2x4) | - | VCC (3.3V) | PWR | 3.3V供电
J2 (HDR-M-2.54_2x4) | - | +5V | PWR | 5V供电
J3 (HDR-M-2.54_2x4) | - | GND | PWR | 接地
J6 (2501S-4P) | 1 | BAT | PWR | 电池电压
J6 | 2 | H1 | IO | I2C SDA (GPIO16)
J6 | 3 | H2 | IO | I2C SCL (GPIO17)
J6 | 4 | GND | PWR | 地
J7 (码盘右) | 1 | GPIO02 | IO | 扩展输入
J7 | 2 | GND | PWR | 地
J7 | 3 | VCC | PWR | 3.3V
J8 (码盘左) | 1 | GPIO04 | IO | 扩展输入
J8 | 2 | GND | PWR | 地
J8 | 3 | VCC | PWR | 3.3V
J9 (舵机B) | 1 | GPIO13 | IO | PWM输出，建议接舵机信号
J9 | 2 | +5V | PWR | 5V供电
J9 | 3 | GND | PWR | 地
J10 (舵机A) | 1 | GPIO15 | IO | PWM输出，建议接舵机信号
J10 | 2 | +5V | PWR | 5V供电
J10 | 3 | GND | PWR | 地
J11 (蜂鸣器) | 1 | GPIO25 | OUT | 蜂鸣器PWM信号引出
J11 | 2 | GND | PWR | 地（连接两引脚开启蜂鸣器）

## 版本修正记录
版本修正记录
版本号 | 修正日期 | 修正内容 | 依据来源
v1 | 2026-07-10 | 初始版本：基于原理图PDF和PCB PDF提取GPIO映射和硬件清单 | 原理图SCH_ESP32-DOWD + PCB_ESP32 D0WD0520
v2 | 2026-07-10 | 1. KEY1: GPIO34->GPIO5 (外部按键) 2. KEY2: GPIO35->GPIO12 (外部按键) 3. 板载K3(GPIO34)/K4(GPIO35)标记为停用 4. CP2102N实测为CH9102 5. 新增J11蜂鸣器接口 6. 新增J6-J10排针详细引脚 7. 新增保险丝/防反接/天线模块 8. 补充R7/R8/C27-C30等IMU外围器件 | 队友hardware_mapping.txt + 硬件分析.xlsx实测数据